## 设备
项目维保服务清单一览表
序号 | 商品名称 | 技术参数 | 单位 | 数量
1 | 智能球型摄像机 | 人脸抓拍：支持同时抓拍30张人脸，支持对运动人脸进行检测、跟踪、抓拍、评分、筛选，输出最优的人脸抓图; 道路监控：支持车辆检测（支持车牌识别，车型/车身颜色/车牌颜色识别）和混行检测，车牌捕获及检索、多场景巡航检测、云存储服务功能; 事件：支持细节路对设定区域进行布防，当检测到目标时对目标进行跟踪及报警，实现周界布防; 支持声光警戒：报警联动白光闪烁报警和声音报警，声音内容可选; 支持点击全景画面联动特写镜头，手动跟踪运动目标; 支持全景路3840 × 1080 @25 fps高清画面输出，细节路最大2560 × 1440 @30 fps高清画面输出; 支持H.265高效压缩算法； 红外阵列照射距离最远可达200 m; 支持宽动态范围达120 dB，适合逆光环境监控; 支持3D数字降噪、强光抑制、电子防抖、SmartIR; 细节支持360°水平旋转，垂直方向-20°~90°（自动翻转）。全景支持垂直方向7°~17°可调; 支持1路音频输入和1路音频输出; 支持7路报警输入和2路报警输出，支持报警联动功能; 支持最大256 GB的MicroSD/MicroSDHC/MicroSDXC卡存储; 支持GB35114安全加密; 支持IP67；6000 V防雷、防浪涌、防突波，符合GB/T17626.2/3/4/5/6四级标准; | 台 | 16
2 | 快球支架 | 吊装支架/铂晶灰/铝合金 | 个 | 16
3 | 智能交通摄像机 | 支持H.265或H.264编码，最大可输出Full HD 2688 × 1520@25fps实时图像，超低延时，超低码率。 支持输出H.265或H.264码流可配置，支持MJPEG编码，抓拍图片采用JPEG编码及Smart JPEG压缩，图片质量可设。 支持最大128G TF卡本地存储，支持抓拍图片断网续传。 支持3D数字降噪功能。 支持机动车辆抓拍，内置车牌识别、车身颜色识别、车型识别功能，车辆主子品牌识别功能。 支持非机动车（二轮车、三轮车）抓拍，支持输出骑车人员人脸小图及人体多项属性。 支持行人抓拍，支持输出行人对应的人脸小图，同时检测多类人体属性。 具有防尘、防水、防浪涌等功能。 | 台 | 24
4 | 交通辅助产品 | 尺寸：安装杆件直径范围 60-300mm； 默认周长范围：340~950mm; 钢带数目：3； 材料：SUS304 | 个 | 24
6 | 补光灯 | 1．光源类型：高效LED。 2．LED灯珠数量：16颗； 3．发光角度：40°。 4．最佳补光距离：16米-25米； 5．触发方式：光敏控制。 6．防护等级：IP66。 | 个 | 30
7 | 维保服务内容 | 1．服务内容 1.1在协议有效期内，总价包含项目设计、网络传输、互联互通、项目实施、前端取电以及两年内前端设备所产生的所有电费和两年的维护费用等。清单中遗漏未列而本项目所述功能必须的设备及辅料，乙方自行修正，乙方不得另加费用，甲方将不再增加任何费用。项目维护两年到期后合同清单中的设备产权归属甲方。传输链路上的线路及传输设备产权归乙方所有。若乙方在合同期内停止维护，则设备（不含传输链路上的线路及传输设备）自动归属甲方所有，甲方有权停止支付剩余价款。 1.2乙方为甲方设立7*24小时的故障申告服务，故障申告采取“就近申告、首问责任”原则乙方负责及时跟踪的全程处置，乙方在接到故障电话通知后，60分钟内响应，故障修复时限：72小时内（如遇台风、塌方、破路、泥石流等恶劣天气条件及其他不可抗力情形可联系甲方，书面报告情况，甲方可通过商议适当增加修复时限）。 1.3故障修复时限及费用扣减：甲方申告故障后，乙方应在72小时内处理，遇特殊情况需书面提出报告向甲方说明，未及时修复的点位甲方可以不予支付该路监控当月合同约定的价款。 1.4若因乙方项目质量不合格、项目实施与维护操作不规范等原因导致发生危害公共安全（人身伤害、财产损失等）的安全责任事故，由乙方承担一切责任，甲方不承担连带责任。 1.5本项目新增的前端摄像机、补光灯、摄像头横臂产权在维保服务期满后须移交给甲方，并做好相关移交手续的办理。 1.6本项目不允许乙方以任何名义和理由在成交后将项目的主体、非主体、关键性工作、非关键性工作进行转包、分包。在履行合同过程中如有发现，甲方有权单方终止合同。视为乙方违约，乙方违约对甲方造成的损失的，需另行支付相应的赔偿，并追究相关法律责任。 1.7本项目卡口分布在城峰镇、白云乡、大洋镇、洑口乡、盖洋乡、葛岭镇、岭路乡、盘谷乡、嵩口镇、梧桐镇、霞拔乡、长庆镇等12个乡镇（26处卡口，抓拍机63个，球机28个）。 2．服务条款 2.1项目服务考核管理办法： 本项目自验收通过交付使用之日起，甲方开始对乙方的运行维护服务每月进行一次考核，具体内容如下： 月支付费用=每路月费用*在线路数，其中： （1）在线路数为当月持续工作，中断使用时间总计不大于72小时的摄像头路数（不计自然灾害引起的设备离线时间）； 甲方根据当月考核情况算出当月费用后，按每季度支付一次乙方相应的费用。 2.2碰到以下情况不纳入考核： 因自然灾害如台风、洪水、地震等不可抗力原因，造成设备故障、设备损毁、电源线网线损毁或光纤中断导致掉线，不纳入考核；因道路改造、片区拆迁需要将设备拆除、或迁建造成的前端点位掉线，不纳入考核；因交通事故造成前端设备毁损或线路毁损导致前端点位掉线的，在不具备修复条件或未超过双方认可的合理修复期情况下，不纳入考核；因政策性或行政性停电造成片区内点位掉线的不纳入考核。 | 项 | 1