## Sheet1
多媒体会议系统报价清单表
序号 | 设备或材料名称 | 参数 | 数量 | 单位
1 | 户内全彩LED屏P2.5 | 1.像素构成：表贴三合一2020（1R1G1B）； 2.点间距：≤2.5mm 3.像素密度：160000点/㎡； 4.扫描方式：1/32扫 5.模组分辨率：128*64； 6.模组尺寸：320*160mm； 7.光学性能：基色主波长误差为C 级 ΔλD≤5，视角（水平、垂直）：170°±5°； 8.机械性能：平整度：≤0.1mm，箱体间缝隙≤0.1mm，像素中心距相对偏差<3%； 9.最大功耗：≤422W/㎡；平均功耗：≤140.6W/㎡，睡眠模式功率密度≤150W/㎡；能源效率：≥:2.4cd/W； 10.光学性能：亮度均匀性≥98.5%，色度均匀性：±0.002Cx，Cy之内，白场色坐标符合SJ/T 11141-2017 5.10.5规定，亮度鉴别等级：C 级以上，最大对比度：≥8000：1； 11.色温：3000-21000可调； 12.电性能：换帧频率：60Hz；刷新频率：≥3840Hz；彩色信号处理位数16bit； 13.白平衡亮度：≥500cd/㎡； 14.电源效率：≥90% 15.对地漏电流：对地漏电流：I（漏）≤3.5mA/m2 16.人眼视觉舒适度 VICO 指数≤1。 17.工作噪音声压级 处理距离 r=1.0 米，噪音声压级≤5dB。 18.外壳防护等级：IP40 19.恒定湿热：在样品状态：通电工作，试验温度：85℃，相对湿度；85%，试验时间：168h等情况下，产品无异常，试后正常工作。 20.工作环境：在温度： -10℃－40℃，湿度：10% - 90%RH情况下，产品无异常，试后正常工作。 21.内置电源（内走线）：在箱体内内置电源适配器（内走线）。 22.箱体材质：压铸铝。 23.箱体接口：具备集成在箱体内的隐藏接口，可快速插拔。 24.箱体自检测试：具备箱体开机自检或一键测试的功能。 25.动态节能：具备动态节能的功能。 26.自检技术：具备故障智能自诊断及排查的功能。 27.控制方式：灯驱合一。 28.网络连接：千兆以太网（RJ45 或光纤） 29.信号输入方式：TCP/IP 协议，RS232/RS485 30.信号源兼容格式：至少具备 DVI 及 HDMI接口，其他视频接口根据用户需求确定（如VGA,SDI,S-Video 等）。 31.拖尾现象：不存在拖尾。 32.摩尔纹：不存在摩尔纹。 33.马赛克、死点：不存在马赛克、死点。 34.色差：相邻色块不应存在色差。 35.控制软件：具备显示屏配套专用软件。 36.支持操作系统：应支持 Win10、Win11等主流操作系统，同时可支持 WinXP、Win7、Win8 操作系统。 37.无故障时间：≥10000hrs。 38.寿命典型值（hrs）：≥100000hrs。 | 56 | 平方
2 | 户内全彩LED屏P2.0 | 1.像素构成：表贴三合一1515（1R1G1B）； 2.点间距：≤2mm 3.像素密度：250000点/㎡； 4.扫描方式：40扫 5.模组分辨率：160*80； 6.模组尺寸：320*160mm； 7.光学性能：基色主波长误差为C 级 ΔλD≤5，视角（水平、垂直）：170°±5°； 8.机械性能：平整度：≤0.1mm，箱体间缝隙≤0.1mm，像素中心距相对偏差<3%； 9.最大功耗：≤469W/㎡；平均功耗：≤156.4W/㎡，睡眠模式功率密度≤150W/㎡；能源效率：≥2.4cd/W； 10.光学特性：亮度均匀性≥98.5%，色度均匀性：±0.002Cx，Cy之内，白场色坐标符合SJ/T 11141-2017 5.10.5规定，亮度鉴别等级：C 级以上，最大对比度：≥8000：1； 11.色温：3000-21000可调； 12.电性能：换帧频率：60Hz；刷新频率：≥3840Hz；彩色信号处理位数16bit； 13.白平衡亮度：≥500cd/㎡； 14.电源效率：≥90% 15.对地漏电流：对地漏电流：I（漏）≤3.5mA/m2 16.人眼视觉舒适度 VICO 指数≤1。 17.工作噪音声压级 处理距离 r=1.0 米，噪音声压级≤5dB。 18.外壳防护等级：IP40 19.恒定湿热：在样品状态：通电工作，试验温度：85℃，相对湿度；85%，试验时间：168h等情况下，产品无异常，试后正常工作。 20.工作环境：在温度： -10℃－40℃，湿度：10% - 90%RH情况下，产品无异常，试后正常工作。 21.内置电源（内走线）：在箱体内内置电源适配器（内走线）。 22.箱体材质：压铸铝。 23.箱体接口：具备集成在箱体内的隐藏接口，可快速插拔。 24.箱体自检测试：具备箱体开机自检或一键测试的功能。 25.动态节能：具备动态节能的功能。 26.自检技术：具备故障智能自诊断及排查的功能。 27.控制方式：灯驱合一。 28.网络连接：千兆以太网（RJ45 或光纤） 29.信号输入方式：TCP/IP 协议，RS232/RS485 30.信号源兼容格式：至少具备 DVI 及 HDMI接口，其他视频接口根据用户需求确定（如VGA,SDI,S-Video 等）。 31.拖尾现象：不存在拖尾。 32.摩尔纹：不存在摩尔纹。 33.马赛克、死点：不存在马赛克、死点。 34.色差：相邻色块不应存在色差。 35.控制软件：具备显示屏配套专用软件。 36.支持操作系统：应支持 Win10、Win11等主流操作系统，同时可支持 WinXP、Win7、Win8 操作系统。 37.无故障时间：≥10000hrs。 38.寿命典型值（hrs）：≥100000hrs。 | 75.8 | 平方
3 | 户外全彩LED屏P8.0 | 1.建议显示尺寸：14.4m*0.48m=6.912m²建议显示尺寸：14.4m*0.48m=6.912m²★像素构成：表贴三合一2727（1R1G1B）； 2.点间距：≤8mm 3.像素密度：15625点/㎡； 4.扫描方式：1/5扫 5.模组分辨率：40*20； 6.模组尺寸：320*160mm； 7.光学性能：基色主波长误差为C 级 ΔλD≤5，视角（水平、垂直）：170°±5°； 8.机械性能：平整度：≤0.1mm，箱体间缝隙≤0.1mm，像素中心距相对偏差<3%； 9.最大功耗：≤644W/㎡；平均功耗214.9W/㎡，睡眠模式功率密度≤100W/㎡；能源效率：≥3cd/W； 10.光学特性：亮度均匀性≥98.7%，色度均匀性：±0.002Cx,Cy之内，白场色坐标符合SJ/T 11141-2017 5.10.5规定，亮度鉴别等级：C 级以上，最大对比度：≥8000：1； 11.色温：3000-18000可调； 12.电性能：换帧频率：60Hz；刷新频率：≥3840Hz；彩色信号处理位数16bit； 13.白平衡亮度：≥4500cd/㎡； 14.电源效率：效率≥90%； 15.对地漏电流：对地漏电流：I（漏）≤3.5mA/㎡ 16.人眼视觉舒适度 VICO 指数≤1。 17.工作噪音声压级 处理距离 r=1.0 米，噪音声压级≤6dB。 18.外壳防护等级：IP65。 19.恒定湿热：在样品状态：通电工作，试验温度：85℃，相对湿度；85%，试验时间：168h等情况下，试验前后样品无异常。 20.工作环境：在温度： -40℃-50℃，湿度：10% - 90%RH情况下，试验前后样品无异常。 21.内置电源（内走线）：在箱体内内置电源适配器（内走线）。 22.全防护箱体：具备全防护箱体。 23.箱体材质：压铸铝。 24.箱体接口：具备集成在箱体内的隐藏接口，可快速插拔。 25.箱体自检测试：具备箱体开机自检或一键测试的功能。 26.动态节能：具备动态节能的功能。 27.自检技术：具备故障智能自诊断及排查的功能。 28.控制方式：计算机控制，逐点一一对应，视频同步，实时显示。 29.网络连接：千兆以太网（RJ45或光纤）。 30.信号输入方式：TCP/IP协议，RS232/RS485。 31.信号源兼容格式：至少具备DVI及HDMI接口，其他视频接口根据用户需求确定（如VGA,SDI,S-Video等）。 32.拖尾现象：不存在拖尾。 33.摩尔纹：不存在摩尔纹。 34.马赛克、死点：不存在马赛克、死点。 35.色差：相邻色块不应存在色差。 36.控制软件：具备显示屏配套专用软件。 37.支持操作系统：应支持Win10、Win11等主流操作系统，同时可支持 WinXP、Win7、Win8操作系统。 38.无故障时间：≥10000hrs。 39.寿命典型值（hrs）：≥100000hrs。 | 1 | 面
4 | 固定染色灯 | 1、电 源：AC≤100-≥240V,50/60Hz 2、功 率：≥180W 3、光 源：≥54颗*3W LED三合一灯珠 4、透镜角度：≥25°（15°/45°/60°可选） 5、通 道：≥6CH 6、控制模式：DMX512控制操作、主从机模式、单机模式 7、颜 色：连续的红绿蓝颜色转换，RGB无限混色彩虹效果，可调速 8、调 光：0—100%线性调光 9、显 示：LED数码管按键拨码 10、频 闪：电子频闪1-25次/秒 11、散 热：通过优质压铸铝散热片对流冷却,智能静音风机辅助散热 | 28 | 台
5 | 影视灯 | 1、电 源：≤AC110V-≥240V，50/60Hz 2、功 率：≥250W 3、光 源：≥200W LED模组 4、显色指数：Ra≥92 5、色 温：3200K±5%/5600K±5%可选 6、控制模式：DMX512 7、通 道：1/2CH通道选择 8、调 光：0—100%线性调光 9、频 闪：1-25次/秒 10、角 度：17°-60°手动调焦 11、防护等级：IP20 12、散 热：铜管加散热铝片与静音风扇散热 | 10 | 台
6 | 影视灯 | 1.输入电源：AC≤100V-≥240V，50-60Hz 2.整灯功率 : ≥200W 3.光源数量：≥432颗 LED灯珠 4.光束角度：≥120° 5.色 温：≥5600K 6.显色指数： Ra≥95 7.调 光：0-100% 线性调光 8.控制模式：DMX512、手动 9.通道 数：2/4CH可选 10.防护等级：IP20 11.散热方式：机箱物理散热 12.显示方式：3位数码显示 13.透光 板：高效乳白色纳米光板，解决眩光问题 14.外壳材料：铝材 + 纳米棱镜光学板 | 16 | 台
7 | 面光影视灯 | 1、输入电压：AC≤90-≥260V/50/60Hz 2、额定功率：≥200W 3、光 源：进口LED高亮度灯珠（单颗0.5W） 4、灯珠数量：≥512颗 5、光源寿命：5-10万小时 6、光 通 量：(3200K标准光通量19.6Im / 5600K标准光通量21Im) 7、光 效：(3200K标准光效105Im/W / 5600 K标准光效110 Im/W) 8、色 温：3200K/5600K/双色（3200K+5600K）可选 9、显色指数：Rａ≥95 10、调 光：0~100%线性电子调光(16bit无闪烁调光) 11、控制方式：DMX512控台协议 12、控制模式：≥4CH/6CH通道 13、操 作：数码管显示控制地址码和调光数值 14、光源类型：泛光型 15、有效光照距离：≥12米 16、仰俯角度：0~90°（DMX512电动调角度） 17、出光角度：≥90度 18、限位方式：磁传感器,更高的灵敏度,高精准度限位 19、灯具连接：信号输入/输出 电源插座 20、外壳：铝型材 21、认证：质量认证 22、工作温度：-25°~50° 23、冷却系统：高导热纯铝成型散热器自然散热 24、安装方式：吊装,吸顶,嵌入式 | 5 | 盏
8 | 顶光影视灯 | 1.输入电压：AC≤100～≥­240V 2.频率：50/60Hz 3.LED 光源：≥666颗 LED灯珠 4.额定功率：≥150W 5.色 温： 5600K/3200K（可选） 6.显 指：≥96 7.光束角度：≥120° 8.通 道：≥2通道 9.控制模式：国际标准DMX512信号、RDM、主从 10.灯珠寿命：平均50000小时 11.高速频闪：独立电子频闪，1-25Hz 12.线性调光：0-100%线性调光 13.工作环境：0℃-40℃ 14.电 源 线：PowerCon输入输出 15.信 号 线：3芯DMX输入输出 16.防护等级：IP20 | 5 | 盏
9 | 摇头灯 | 1、电 源：AC≤100V-≥240V，50/60Hz 2、功 率：≥320W 3、光 源：≥250W灯泡 4、色 温：≥8000K 5、灯泡寿命：≥1500H 6、 颜 色：1个色片盘：14色片+白光，任意半色效果，带双向旋转的彩虹效果 7、图 案：1个固定图案盘：13个图案片+白圆，带图案抖动和图案任意定位功能. 8、棱 镜：旋转十二面棱镜，棱镜角度27度，棱镜可单独控制旋转，棱镜可双向旋转 9、效 果：雾化片，外加一个七彩片 10、镜 头：高精密高温玻璃组合镜头 | 8 | 台
10 | 特效设备 | 1、电 源：AC≤220V-≥230V,50/60Hz 2、功 率：≥1500W 3、输 出 量：≥10000立方尺/分钟 4、预热时间：8Min 5、油桶容积：2.3L 6、控制方式：支持遥控、支持512、液晶屏控制 7、DMX 通道：≥2CH 8、内置控制器：LCD定时控制器 | 2 | 台
11 | 控台 | 1、操作界面中文，英文，葡萄牙语，繁体可自由切换 2、≥2048个DMX通道，提供≥4个光电隔离DMX512输出端口 3、Art-Net网络扩展口、可扩展4096个通道 4、支持RDM双向通信协议 5、提供软件直接用手机或平板无线控制控台 6、≥10个回放推杆、≥10个屏幕按键执行器 7、可储存≥2700个场景，每个多步可储存无限制个单步 8、可控制≥800个灯具，可存储≥200个灯具组 9、素材分为十五个类别，每一类可储存≥200个素材。共可储存≥3000个素材 10、可储存≥400个节目 11、内置音乐播放器、轻松实现一键灯光秀 12、灯具每个属性可设置独立时间和曲线运算，有43种曲线形式 13、内置图形可自由设置、有≥60个固定图形 14、具有≥6种扇形模式，可通过技巧对话框修改扇形效果 15、特殊对话框，可通过颜色板，颜色推子或色彩预置，快速调用颜色 16、布局功能，模拟现场布局排放，促使操控灯具更加精准便捷 17、可自定义菜单栏名称，添加删除菜单窗口或调用多个窗口在一个画面操作，提高操控效率 18、段落运算法，可针对属性，时间，图形等，随心所欲分段运行 19、配接完灯具可直接更改地址码和线路以及更改灯具键的位置 20、控台所有演出文件，灯库，音乐可备份外部U盘 21、具备自动保存功能，可随时放心关机 22、可设置控台开机密码和锁屏密码，保护控台数据和操作 23、灯组，素材，场景等可自定义命名或涂鸦，便于查找调用 24、使用XML格式灯库。灯库编辑器操作简单，可直接在控台上编写也可在电脑上编写拷入控台 25、灯库可添加段集，快速选择属性特征 26、支持有线ART-Net功能（灯光模拟器），可用作练习和模拟编程 27、灯光秀或场景可设置开机自动运行或循环播放 28、支持多种UDP协议控制 29、intel CPU, ≥128G金士顿固态硬盘，≥4G内存， 30、≥4个标准USB接口 31、≥1块11.6寸高清电容触摸屏、触摸超灵敏 32、≥1个TCP/IP千兆/百兆自适应网口 33、≥1个高清HDMI视频接口 34、≥1个VGA视频接口 35、1个高品质麦克风输入口 36、≥1个高保真音频输出口 37、≥4个光电隔离DMX512信号输出口 38、≥4个12V USB供电接口，可直接供电无线发射器 39、内置UPS电源，断电可使用≥60分钟 40、电源：AC≤100-≥240V，50/60Hz | 1 | 台
12 | 控台 | 1、电源：AC≤100V-≥240V ,50/60Hz 2、DMX512/1990标准，最大256个DMX控制通道，光电隔离信号输出 3、最大控制12台，32通道的电脑灯 4、内置图形轨迹发生器，有27个内置图形，方便用户对电脑灯进行图形轨迹 控制，如画圆、螺旋、彩虹、追逐等多种效果。图形参数均可独立设置 5、48个重演场景，用于储存多步场景和单步场景。多步场景最多可储存100步， 32个宏快速调用多个场景的组合 6、带背光的LCD显示屏，中英文显示 7、关机数据保持 8、U盘备份和升级，U盘读取：支持FAT32格式 9、DMX512 通道数：≥256 10、电脑灯的配接数量：≥12 11、每台电脑灯最多可控制通道：≥32 12、可保存的场景数量：≥80 13、可同时运行的场景数量：≥16 14、多步场景的总步数：≥100 15、推杆启动场景并进行调光：支持 16、图形生成器：可生成Dimmer, P/T, RGB, Color图形 17、可同时运行图形数量：≥10 18、立即黑场：支持 19、转盘调整XY数值：支持 20、转盘调整多步场景速度：支持 21、场景调光：支持 | 1 | 台
13 | 直通箱 | 1、输入电源电压：AC 380V±10％，50Hz/60Hz范围内能正常工作， 2、12路输出，每路输出电压AC 220V±10％，最大功率≥4KW， 3、12路输出一键式顺序、逆序开关，可以选择输出通道及其开启顺序，同时可以每路独立开关， 4、每路输出由液压电磁式断路器提供过载保护， 5、输出通道都具有电流电压测量、报警， 6、APP上可以远程实时监控每路输出通道的电流、功率、温度、设备运行时长和三相平衡等参数， 7、设备内部温度检测报警，上传至云端， 8、设备具有2.8寸触摸屏，可以显示设备状态， 9、可以通过云平台或APP远程控制每路输出的通断. | 1 | 台
14 | 直通箱 | 1、输 入：三相五线制AC380V±10％，频率50Hz±5％. 2、输 出：AC220V,≥12路×4KW，可用于任何负载 3、保 护：过载与短路双重保护高分断空气开关 | 1 | 台
15 | 信号放大器 | 1、RS485 ≥8路信号放大器； 2、最新光电隔离技术，输入输出每路都是采用独立的变压器供电，八个光电隔离信号放大来扩大DMX信号输出 ，放大功能可以令连接延长超过标准的DMX512长度； 3、输入电源：AC≤110V—≥240V，频率50Hz-60Hz； 4、输入信号接口：标准DMX512信号，三芯镀 金卡侬公座母座并接； 5、输出信号接口采用三芯镀金卡侬母座； | 3 | 台
16 | 配件 | 大灯勾 | 38 | 个
17 | 配件 | 多功能灯勾 | 54 | 个
18 | 配件 | 安全绳 | 80 | 条
19 | 配件 | 1、规格：4桶/箱，4.5L/桶。 2、配用机型：加热式薄雾机。 | 6 | 瓶
20 | 灯光地插 | 灯光地插 | 2 | 个
21 | 灯杆 | 灯杆 | 100 | 米
22 | 电源线 | 电源线RVV3*2.5 | 800 | 米
23 | 信号线 | DMX512舞台灯光信号线 | 500 | 米
24 | 辅材（卡农座，胶木插） | 卡农座，胶木插，胶带等 | 1 | 项
25 | 线阵音箱 | 1、两分频线阵音箱 2、箱体全部采用木工板制作 3、表面喷涂黑色水性砂面漆 4、箱体采用机械式快速释放插销，实现箱体与箱体之间的快速连接 5、箱体采用四点悬挂，保证箱体间的最佳耦合所需的角度，悬挂可调角度0º、2º、4º、6º、8º、10º； 6、金属防护网，8mm六边形透声孔，内衬防尘透声网。 技术指标： 1、额定阻抗：8Ω 2、额定功率：≥500W 3、最大功率：≥2000W 4、特性灵敏度：≥100dB 5、连续声压级：≥127dB 6、最大声压级：≥133dB 7、额定频率范围： ≤70～≥20000Hz 8、中低音扬声器：LF：≥8"×2 9、高音扬声器：HF：≥1.75"×1 10、覆盖角度（H×V）：≥100°×10° 11、输入接口：NL4MP×2 | 8 | 只
26 | 线阵低音音箱 | 1、线阵低音音箱 2、箱体全部采用木工板制作 3、表面喷涂黑色砂面漆 4、箱体采用机械式快速释放插销，实现箱体与箱体之间的快速连接 5、箱体采用四点悬挂系统 6、金属防护网，8mm六边形透声孔，内衬防尘透声网。 技术指标: 1、额定阻抗：8Ω 2、额定功率：≥1000W 3、最大功率：≥4000W 4、特性灵敏度：≥100dB 5、连续声压级：≥130dB 6、最大声压级：≥136dB 7、额定频率范围：≤35～≥500Hz 8、低音扬声器：LF：≥18"×1 9、输入接口：NL4MP×2 | 2 | 只
27 | 田字支架 | 配套吊架 | 2 | 套
28 | 葫芦支架 | 3吨3米手拉葫芦不含支架 | 2 | 套
29 | 钢丝绳 |  | 1 | 批
30 | 钢丝绳锁扣 |  | 1 | 批
31 | 专业线阵功放 | 1、先进的外观工艺，时尚、专业的铝合金型材面板，1U高度设计，适合安装在任何标准的19吋机柜内，整机工艺布局更加合理。 2、经典D类电路，具备超高的开环增益，双重负反馈，保证功放稳定可靠的同时，还具有超低失真度。 3、完善的保护功能 电源软启动功能，保证开机瞬间不对电网形成冲击。 采用双重无失真压缩电路，确保功放不过激失真和超功率工作。 电压、电流跟踪技术，确保功放长期工作在安全区域。 多点温度监控，确保功放不过热。 模具成型的绝缘风道设计，保证了安规的要求和功放不过热。 进口导热材料，保证MOS管高效散热、安全工作。 4、完善的输入、输出接口 XLR孔形卡侬插座输入，XLR针形卡侬插座并机输出，简单快捷。 输出接口采用快装接口，避免错接，系统连接高效。 技术指标： 1.输出功率：≥2×900W/8Ω，≥2×1350W/4Ω；桥接：≥1×2700W/8Ω； 2.频率响应：20Hz～20kHz ±1dB； 3.总谐波失真(1kHz)：≤0.1%； 4.输入灵敏度(±10%)：≥0dBu(775mV)； 5.输入阻抗(典型值)：平衡 20KΩ，非平衡 10KΩ； 6.信噪比(A计权)：≥100dB； 7.串音衰减(1kHz)：≥70dB； 8.最大功率消耗：≤3300W； 9.电源适应范围：交流～≤110-≥242V /50-60Hz； 10.灵敏度选择：0dB/2dB/4dB； 11.工作模式选择：立体声/并接/桥接 | 4 | 台
32 | 专业低音功放 | 1、多环路调控技术，拥有出色的技术指标； 2、针对低阻抗、大电流专门设计的功率转换技术，令功放拥有超高的效率和出色的稳定性； 3、开关电源采用有源和软开关技术，并针对音频功率放大器做了优化设计，能适应恶劣的电网环境，为功放提供持续澎湃的动力。 4、全球适用的先进开关模式电源技术，尽可能小的尺寸提供可靠的最高级别功率和动态余量。 5、主动功率因数校正技术，降低电网的负荷，同时提供极广的电源运行范围，可在AC90～260VAC，50/60Hz电压范围内正常工作； 6、采用自适应调试D类功率放大电路； 7、保护功能：电源欠压保护、开机延时保护、功放输出直流保护、过热保护、温度功率控制、过载功率控制等 技术指标: 1、额定功率：≥2×1500W/8Ω≥，2×2550W/4Ω，≥1×3000W/16Ω桥接，≥1×5100W/8Ω桥接； 2、频率响应：20Hz～20kHz ±0.5dB； 3、总谐波失真(1kHz)：≤0.03%； 4、信噪比(A计权)：≥105dB； 5、输入灵敏度：32/35/38/41dB(可选)； 6、输入阻抗：平衡20KΩ，非平衡10KΩ； 7、串音(1kHz)：≥85dB； 8、电压适应范围：AC≤90V～≥260V，50/60Hz | 1 | 台
33 | 10寸专业返听音箱 | 1、不小于1×10"低频驱动单元； 2、不小于1×1.35"高频驱动单元 3、额定功率不小于200W/8Ω 4、特性灵敏度不小于96dB/1w/1m（有效频响范围平均） 5、输出声压级不小于125dB 6、额定频率范围（-10dB）:55～20KHz 7、覆盖角度(H×V)：90°×60° | 4 | 只
34 | 10寸专业音箱 | 1、两分频音箱 2、箱体采用优质木工板 3、表面喷涂黑色水性洒点漆 4、多点M8吊挂 5、音箱底部Φ35mm支撑座 6、金属防护网，6mm六边形透声孔，内衬防尘透声网。 技术指标： 1、额定阻抗：8Ω 2、额定功率：≥250W 3、最大功率：≥1000W 4、特性灵敏度：≥97dB 5、连续声压级：≥121dB 6、最大声压级：≥127dB 7、额定频率范围：≤55～≥20000Hz 8、中低音扬声器：LF：≥10"×1 9、高音扬声器：HF：≥1.35"×1 10、覆盖角度（H×V）：≥90°×60° 11、输入接口：NL4MP×2 | 20 | 只
35 | 8寸专业音箱 | 1、两分频音箱 2、箱体采用优质木工板 3、表面喷涂黑色水性洒点漆 4、多点M8吊挂 5、音箱底部Φ35mm支撑座 6、金属防护网，6mm六边形透声孔，内衬防尘透声网。 技术指标: 1、额定阻抗：8Ω 2、额定功率：≥160W 3、最大功率：≥640W 4、特性灵敏度：≥96dB 5、连续声压级：≥118dB 6、最大声压级：≥124dB 7、额定频率范围：≤65～≥18000Hz 8、中低音扬声器：LF：≥8"×1 9、高音扬声器：HF：≥1.35"×1 10、覆盖角度（H×V）：≥90°×60° 11、输入接口：NL4MP×2 | 36 | 只
36 | 10寸专业音箱 | 1、≥10英寸轻量化大功率、长冲程Ferrite低音驱动单元 2、≥2*3寸纸盆高音单元 3、≥90 ° x 90 °覆盖角设计，具有均匀且平滑的轴向和偏轴向的响应；使声音的音场更为开阔、结像清晰，可以真实再现音乐现场的效果 4、分频器具有高频保护电路；精确设计的分频器优化了频率响应，提升了中频人声表现力 5、箱体采用12 mm优质中密度纤维板，强度高、密度大，可以有效的减少箱体谐振 6、箱体表面 采用环保水性漆，防滑、耐磨 7、采用钢质防护网，内衬专业声学透声网 8、专业多功能吊装方式：多点M8 螺丝吊装孔位；音箱底部Φ35mm支撑座 9、可配专业吊挂支架，方便音箱多角度旋转 10、专业四芯接插。 11、额定/峰值功率： ≥100W /≥400 W ； 12、额定阻抗： 8Ω； 13、特性灵敏度：≥ 95dB/W/m； 14、输出声压级： ≥115 dB/W/m(Continues) ≥ 121 dB/W/m(Peak)； 15、额定频率范围： ≤60Hz～≥20000Hz 16、覆盖角度H×V： ≥90 º×90 º； 17、扬声器单元： LF:≥1*10 英寸 HF:≥2* 3寸纸盆 ； 18、输入接口：NL4MP×1 ； | 28 | 只
37 | 多媒体功放机 | 2、带两路有线话筒输入接口，两路无线话筒输入接口，三组线路输入接口，三组线路输出接口，两组功率输出接口； 3、话筒、线路的音量可独立调节并具有高低音两段均衡，有线话筒输入通道带可独立开关的+48V幻像电源； 4、本机带有蓝牙和USB播放功能，方便不同音乐节目的播放； 5、带有一键静音和RS232接口，可实现远程控制； 6、功放输出通道中L通道可独立调节输出大小。 技术参数： 1、带U盘播放（优先播放，格式MP3）和蓝牙播放，带LCD液晶显示屏，四路音源切换按键（带记忆功能），对线路1/线路2/线路3/（蓝牙/U盘）进行切换； 2、带2路有线话筒输入（6.35话筒口，+48V幻像电源可切换）、2路无线话筒输入（1路3.5三芯+1路USB，USB可用于2.4G无线话筒供电）、2组立体声线路输入（RCA*4莲花接口）、1路线路平衡输入（凤凰接口）； 3、带2组立体声线路输出（RCA*4莲花接口）、1路线路平衡输出（凤凰接口）； 4、带1路RS232控制接口、1路一键静音控制接口； 5、话筒和线路音量、高/低音独立可调，带功放L输出通道信号大小调节功能； 6、额定功率(RMS)：≥2×200W 8Ω,≥2×300W 4Ω； 7、总谐波失真：≤1%； 8、线路频率响应：20Hz～20KHz ±3dB，话筒频率响应：80Hz～16KHz ±3dB； 9、输入灵敏度：300±30mV线路，60±6mV有线话筒，200±20mV无线话筒； 10、信噪比：≥82dB； 11、线路高音提衰量（10KHz）：14dB±2dB，线路低音提衰量（100Hz）：14dB±2dB，话筒高音提衰量（10KHz）：14dB±2dB，话筒低音提衰量（100Hz）14dB±2dB； 12、整机高度：1U； 13、最大功率消耗：950W； 14、额定电源电压：～220V/50Hz，电压适应范围：～≤180V-≥242V。 | 7 | 台
38 | 音箱支架 | 国产定制 | 82 | 个
39 | 专业功放 | 1、全面的保护电路设计：具备数字式电网通断识别电路、具备数字式短路保护装置、具备智能直流风机控制系统、宽电压自适应压缩装置、动态限幅保护装置； 2、经典D类电路，具备超高的开环增益，双重负反馈，保证功放稳定可靠的同时，还具有超低失真度。 3、电源软启动功能，保证开机瞬间不对电网形成冲击。 4、电压、电流跟踪技术，确保功放长期工作在安全区域。 5、多点温度监控，确保功放不过热。 6、采用双重无失真压缩电路，确保功放不过激失真和超功率工作。 7、总谐波失真：≤0.1%（1KHZ 10%额定输出功率）； 8、额定功率：≥2×450W/8Ω，≥2×675W/4Ω，≥1×1350W/8Ω；桥接 9、输入阻抗：≥20KΩ（平衡），≥10KΩ（非平衡）； 10、频率响应：20Hz~20KHz （±1dB）； 11、阻尼系数≥500（8Ω，20~200Hz）； 12、信噪比（A计权）：≥100dB； 13、耐压测试：对电源端子与金属外壳之间进行测试：高压1500V AC（10mA）冲击60s，无飞弧，无击穿； | 12 | 台
40 | 专业功放 | 1、外观工艺，时尚、专业的铝合金型材面板，1U高度设计，适合安装在任何标准的19吋机柜内，整机工艺布局更加合理。 2、D类电路，具备开环增益，双重负反馈，保证功放稳定可靠的同时，还具有超低失真度。 3、完善的保护功能 电源软启动功能，保证开机瞬间不对电网形成冲击。 采用双重无失真压缩电路，确保功放不过激失真和超功率工作。 电压、电流跟踪技术，确保功放长期工作在安全区域。 多点温度监控，确保功放不过热。 模具成型的绝缘和风道设计，保证了安规的要求和功放不过热。 进口导热材料，保证MOS管高效有效的散热。 4、完善的输入、输出接口；XLR孔形卡侬插座，并机简单快捷。 输出接口采用快装接口，避免错接，系统连接高效。 5、具有低通功能选择：方便系统连接低音音箱，无需额外增加电子分频器。 6、具有桥接功能选择：方便系统桥接应用模式的功率扩展。 1、额定功率：≥2×300W/8Ω，≥2×450W/4Ω，桥接：≥1×900W/8Ω； 2、频率响应：20Hz～20kHz ±1dB； 3、输入灵敏度：≥0dBu（0.775V）； 4、输入阻抗：平衡20kΩ，非平衡10kΩ； 5、总谐波失真(1kHz)：≤0.1%； 6、信噪比(A计权)：≥100dB； 7、串音衰减(1kHz)：≥70dB 8、最大功率消耗：1200W； 9、电压适应范围：AC≤110-≥242V，50Hz/60Hz | 18 | 台
42 | 专业音箱 | 1、超低音箱 2、箱体采用优质木工板 3、表面喷涂黑色水性洒点漆 4、音箱顶部Φ35mm支撑座 5、金属防护网，6mm六边形透声孔，内衬防尘透声网 技术指标: 1、额定阻抗：8Ω 2、额定功率：≥600W 3、最大功率：≥2400W 4、特性灵敏度：≥98dB 5、连续声压级：≥125dB 6、最大声压级：≥131dB 7、额定频率范围：≤35～≥500Hz 8、低音扬声器：LF:≥18"×1 9、输入接口：NL4MP×2 | 2 | 只
43 | 专业功放 | 1、先进的外观工艺，时尚、专业的铝合金型材面板，1U高度设计，适合安装在任何标准的19吋机柜内，整机工艺布局更加合理。 2、经典D类电路，具备超高的开环增益，双重负反馈，保证功放稳定可靠的同时，还具有超低失真度。 3、完善的保护功能 电源软启动功能，保证开机瞬间不对电网形成冲击。 采用双重无失真压缩电路，确保功放不过激失真和超功率工作。 电压、电流跟踪技术，确保功放长期工作在安全区域。 多点温度监控，确保功放不过热。 模具成型的绝缘风道设计，保证了安规的要求和功放不过热。 进口导热材料，保证MOS管高效散热、安全工作。 4、完善的输入、输出接口 XLR孔形卡侬插座输入，XLR针形卡侬插座并机输出，简单快捷。 输出接口采用快装接口，避免错接，系统连接高效。 技术指标： 1.输出功率：≥2×1200W/8Ω ≥2×1800W/4Ω；桥接：≥1×3600W/8Ω； 2.频率响应：20Hz～20kHz +1，-3dB； 3.总谐波失真(1kHz)：≤0.1%； 4.输入灵敏度(±10%)：≥0dBu(775mV)； 5.输入阻抗(典型值)：平衡 20KΩ，非平衡 10KΩ； 6.信噪比(A计权)：≥100dB； 7.串音衰减(1kHz)：≥70dB； 8.最大功率消耗：≤4400W； 9.电源适应范围：交流～110-242V /50-60Hz； 10.灵敏度选择：0dB/2dB/4dB； 11.工作模式选择：立体声/并接/桥接 | 1 | 台
44 | 无线话筒 | 1.≥一拖二无线话筒，采用金属机箱，具有坚固的结构、散热及隔离谐波干扰极佳的专业质量； 2.RF高动态范围及第三代中频电路，大幅提升互不干扰的频道数及抗干扰特性； 3. 第1-4组预设≥16个互不干扰频率，第5－8预设≥24个互不干扰频率，第U组为用户自定义组，最多可提供≥2000频率供客户自定义选择使用； 4.采用天线分集式接收及数字导音，杂音锁定双重静音控制，接收距离远，消除接收断音及不稳的缺失； 5.天线接口采用≥50Ω/TNC，保持天线可靠连接的同时。并支持天线环路输出，支持≥8套同型产品射频级联； 6.各频道可单独或混合输出，可切换两段输出的音量，具高音量动态范围、高传真特性； 7.天线座提供强波器偏压，可以连接天线系统，增加接收距离及稳定的接收效果； 8. 100-240V,内置AC电源板。保持系统稳定，且支持AC电源环路输出； 9.自由场灵敏度≥-65（mV/Pa,dB）,失真＜1％（1000Hz,94dB）； 10.发射器载波频段覆盖范围≥641~690MHz，发射器最大输出功率≥15mW； 11.频率响应覆盖范围≥100~13000（dB,Hz）,指向性频响曲线覆盖范围≥300~2000Hz ≤-8（dB） 12.最大声压级≥108.6dB(1000Hz,失真1％； | 18 | 套
45 | 无线话筒 | 1.≥一拖二无线话筒，采用金属机箱，具有坚固的结构、散热及隔离谐波干扰极佳的专业质量； 2.RF高动态范围及第三代中频电路，大幅提升互不干扰的频道数及抗干扰特性； 3. 第1-4组预设≥16个互不干扰频率，第5－8预设≥24个互不干扰频率，第U组为用户自定义组，最多可提供≥2000频率供客户自定义选择使用； 4.采用天线分集式接收及数字导音，杂音锁定双重静音控制，接收距离远，消除接收断音及不稳的缺失； 5.天线接口采用≥50Ω/TNC，保持天线可靠连接的同时。并支持天线环路输出，支持≥8套同型产品射频级联； 6.各频道可单独或混合输出，可切换两段输出的音量，具高音量动态范围、高传真特性； 7.天线座提供强波器偏压，可以连接天线系统，增加接收距离及稳定的接收效果； 8. 100-240V,内置AC电源板。保持系统稳定，且支持AC电源环路输出； 9.自由场灵敏度≥-65（mV/Pa,dB）,失真＜1％（1000Hz,94dB）； 10.发射器载波频段覆盖范围≥641~690MHz，发射器最大输出功率≥15mW； 11.频率响应覆盖范围≥100~13000（dB,Hz）,指向性频响曲线覆盖范围≥300~2000Hz ≤-8（dB） 12.最大声压级≥108.6dB(1000Hz,失真1％； | 9 | 套
46 | 天线分配器 | 1.采用最新超高动态低杂讯元件与超宽频微带线路设计，具有超低内调失真及损耗的特性，提供多频道接收系统同时使用时能排除混频干扰。 2.天线输入连接座具有供应天线放大器的电源，可直接连接具有天线放大器的延长天线及内建放大器的天线。 3.能提供四台宽频多频道接收机共用一对天线， 第二台分配器 同时级联或宽频多频道接收机，简化天线装配工程。 4.分路器可提供4路12V DC电源输出，为4台无线接收机提供电源，简化机柜安装。 技术参数： 1、适用频宽范围：≤ 500MHz ─≥ 850MHz 2、输入截断点： +15dBm 3、输出/输入增益： +1.0dB±1dB 4、输出端隔离度： >18dB 在500MHz ─ 850MHz 5、输出/入阻抗： 50Ω 6、天线输出接头： TNC插座 7、天线输入接头电源： 天线A、B输入端各提供约8V DC,250 mA(max) 8、电源输入： 12V-15V/5A DC 9、电源输出： 12V/1A DC (Each one) 10、消耗电流:（单机）： 约 145mA在12V DC输入 | 2 | 台
47 | 话筒天线 | 1、采用对数周期偶极振子阵列，能够在面向所需的覆盖区域时提供最佳接收效果。集成式放大器具有28档位增益设置，用于补偿同轴缆线的插入损失。 2、配有内螺纹用于安装，可将该天线固定在话筒支架上，也可将其悬挂在天花板上，或者使用集成式可旋转适配器固定在墙壁上。 3、可与无线接收机和天线分配器搭配使用，该天线为有源对数周期天线，需要接收机能够提供 8–12 伏直流偏压。 4、该天线为单指向性天线，对需要特定方位使用的环境有非常好的效果。 技术参数： 1、适用频宽范围： ≤500MHz ─ ≥850MHz 2、步进增益 总增益量：0 ─ 18dB ±2dB 步进量：±1dB 3、步进衰减 总衰减量：0 ─ 9dB ±2dB 步进量：±1dB 4、天线阻抗 :≥50Ω 5、天线增益：3-5dB 6、驻波比：≤2.5:1 7、接收模式(3 dB 波束宽度)：65°（垂直角）,120°(水平面） 8、连接插座 :TNC母座×1 9、电流消耗 :约60mA/DC 8V 10、电源 :TNC母座须提供偏压电源DC 6—10V | 2 | 套
48 | 话筒 | 1、 采用高精度的磨砂喷涂工艺，外观精致，结构简洁牢固； 2、 严格声学测试、频响、指向性、灵敏度等指标具有很好的一致性； 3、 底座配有减震绝缘橡胶垫，有效减少振动噪声；安装两只麦克风时可做立体声使用； 4、 采用射频干扰(RTF)屏蔽技术，提供杰出的防止射频干扰能力，避免手机等射频干扰。 5、 适用于舞台演出、新闻发布、播录音以及大型报告、会议等场合； 6.换能类型：ECM电容式，Φ16mm； 7、频率响应： ≤35Hz-≥20KHz 9、灵敏度：-39dB±3 dB（@1KHz，0 dB=1v/Pa） 10、指向性： 超心型 11、最大声压级：≥ 128 dB (THD 1%@1KHz) 12、输出阻抗：≤100Ω 13、幻象供电：12V-48V(4mA) 14、等效噪声级：≤26dB（A） | 1 | 台
49 | 调音台 | 1、≥16路模拟输入（12路Mic，2组RCA）； 2、≥7寸电容触摸屏1024x600分辨率 3、≥9个100mm电动推子 4、中英文界面随时切换无需重启 5、内置USB录音、放音功能 6、USB播放器可以识别中文歌曲名 7、内置≥12个通道独立的反馈抑制器 8、集成音箱管理器 9、开放第三方控制协议 TCP/IP、RS-232控制指令 10、带≥2个DCA 11、iPad触摸屏全功能控制，实时数据同步 12、支持多个终端同时控制 13、内置1个效果器模块 14、可通过网络或者USB电子盘升级固件 15、每个输入通道具有≥4段参量均衡、噪声门、反馈抑制器、高低通、压缩、反相 16、每个输出通道具有≥8段参量均衡、高低通、压缩、反相 17、输出通道L/R、6BUS和2AUX(AUX1和AUX2/REC)、HeadPhone(L/R) 18、≥6个BUS和≥2个AUX混音总线可选择推子前、推子后（PRE/POST） 19、支持≥100组场景预设功能，可从USB存储器或电脑导出、导入，便于数据备份 20、100个PEQ模式存储 21、内置信号发生器：正弦波、粉红噪声、白噪声 22、通道参数拷贝功能，相同的通道快速复制数据 23、接线方式：平衡式输入、输出卡侬 24、≥8个推子编组、≥4个静音编组 25、通道名称可自定义 26、增益共享型自动混音功能 技术指标: 1、频率响应：20Hz～20kHz（+1dB，-3dB）； 2、总谐波失真：≤0.01%@0dBu，20Hz～20kHz； 3、信噪比：≥105dB 4、串音：≤-100dB（1kHz） 5、增益：≥76dB 6、最大输入电平：≥18dBu 7、最大输出电平：≥18dBu， | 1 | 台
50 | 调音台 | 1、≥8路MIC/LINE，≥1组立体声输入（9/10），≥1组RCA音轨立体声+≥1路USB。 2、支持48V幻象供电， 3、≥10路输出（2路主输出+2路编组+2路辅助输出+1路监听输出+1路耳机输出+1组立体声录音输出） 4、效果可以发送至AUX1，编组1、2与立体声。 5、多媒体可以发送至AUX1、编组1、2与立体声。 6、支持蓝牙接收,USB声卡功能。 7、支持声控（话筒优先） 8、内置99种DSP效果器。 9、支持三段均衡，中频带参量EQ。 10、采用60mm行程推子。 11、支持通道监听。 12、全中文操作界面。 13、主通道支持7段图示均衡。 14、每路话放支持低切。 15、辅助1支持推子前后切换。 技术指标: 1、频率响应：20Hz～20kHz (+1dB，-3dB) 2、总谐波失真：≤0.1% 3、信噪比（A计权）：≥95dB 4、增益：≥70dB 5、最大输入电平：≥18dBu 6、最大输出电平：≥18dBu | 8 | 台
51 | 音频处理器 | 1、16*16数字音频矩阵处理器； 2、每路输入带48V幻象供电； 3、核心算法：矩阵混音，自动混音，反馈抑制，回声消除(选配)； 4、每个输入通道具有反馈抑制器、噪声门、高通滤波、低通滤波、1s延时器、压限器、16段均衡器(PEQ/High-Shelf/Low-Shelf)； 5、每个输出通道具有高通滤波、低通滤波、16段均衡(PEQ/High-Shelf/Low-Shelf)、压限器、2s延时器； 6、整机16*16全矩阵混音； 7、内置信号发生器:正弦波信号、粉红噪声、白噪声； 8、≥32个场景预设，可自定义标签； 9、前面板带LCD显示屏显示IP地址、当前预设状态、当前运行时间； 10、支持RS232及RS485控制； 11、支持墙面控制面板； 12、支持PC端，Android端 13、输入输出参量增益：最大值20dB，最小值-20dB，步进0.1dB 14、参量均衡带宽Q值：0.5-20 15、低通滤波器Bessel/Butterworth/Linkwitz-Riley 16、高低通衰减斜率6、12、18、24、36、48dB 17、压限器门限值-100dB至0dB 18、压缩比1～100（斜率） 技术指标: 1、频率响应：20Hz-20kHz（±0.5dB）； 2、总谐波失真：≤0.01%@4dBu，1kHz 3、信噪比：≥108dB（A计权） 4、最大输入电平：≥18dBu； 5、最大输出电平：≥17dBu； 6、动态范围：≥110dB 7、电压适应范围：AC≤190V～≥242V，50Hz/60Hz | 1 | 台
52 | 音频处理器 | 1、支持手机、平板与电脑端软件任意切换； 2、模拟输入通道：不少于8路； 3、模拟输出通道：不少于8路； 4、内置USB声卡，支持音乐播放、录制和软视频会议； 5、总线式AEC，尾长时间：512ms，收敛率：60dB/S, 回声消除幅度：60dB； 6、独立通道的AFC（反馈抑制），采用陷波式算法，传声增益提升幅度：10dB； 7、噪声抑制（ANS），信噪比提升18dB； 8、不少于8段英式参量均衡，提供不少于5种滤波器选择：Parametric，Lowshelf，Highshelf，Lowpass，Highpass； 9、支持物联网平台化管理，并可实时完成音频信号路由、状态查看、调整信号切换、场景调用等； 10、具有中央控制功能，不少于1路可编程RS-232、RS-485接口；不少于4路GPIO接口； | 1 | 台
53 | 音频处理器 | 1.≥3进6出数字音频处理器 2.采用24位DSP技术，高性能AD/DA编解码器； 3.灵活组合的输入输出，多种分频模式； 4.输入输出音量调节，范围从-80dB到+12dB，最小步进0.1dB； 5.每个输入通道有≥9段参量均衡(PEQ),每个输出通道有≥15段参量均衡(PEQ)，每段均有有参量,低架和高架等多种EQ类型选择； 6.输出具备高通和低通滤波器，每个滤波器有多种斜率和类型供选择； 7.每个输入/输出通道可设置最长延时达1200.00ms，歩进0.021ms； 8.每个输出通道带相位反转功能；通道复制功能，令调节更省便； 9.输入输出增益：-80dB～+12dB可调，歩进0.1dB 10.压限阈值-40dBu～+20dBu可调，歩进0.5dBu；启动时间0.3ms～200ms可调，释放时间50ms～5000ms可调 11.多通道链接功能，可同时设置多个通道参数； 12.直观友好的用户界面，USB,RS485等多种方式与上位机连接 技术指标: 1.总谐波失真(1kHz)：≤0.1%； 2.信噪比(A计权)：≥105dB； 3.频率响应：20Hz～20kHz （±0.5dB） 4.最大输入电平：≥16dBu； 5.最大输出电平：≥16dBu 6.增益：≥20dB 7.底噪：≤-85dBu | 7 | 台
54 | 有源音箱 | 1.中纤板木制音箱，高档PVC表面装潢； 2.调节形式：主音量、高低音、话筒混响、话筒音量独立可调； 3.输入接口：一组立体声莲花音频输入，两路话筒输入； 4.输出接口：一路副机功率输出 5.金属挂架，安装方便，牢固耐用； 6.适用范围：教室、会议室、车站、码头等。 7.功 耗：≤50W/4Ω 8.频率范围：≤70Hz~≥20KHz 9.输入电源：AC：220V/50Hz 10.灵 敏 度：95dB±3dB 11.失 真 度：＜0.1%（1w） 12.信 噪 比：＞82dB 13.喇叭单元：低音≥5” 麦拉高音喇叭≥1” | 1 | 套
55 | 会议系统主机 | 1、主控机采用全金属结构设计，庄重大方；列席单元采用工程塑料材质加上新颖的外型设计，美观得体； 2、会议主机支持无线传输与有线传输2种方式，无线会议单元与有线会议单元可以共用一个系统； 3、会议主机具有LCD显示屏，分级菜单显示，且有电量显示、欠压警告、频率信道和信号指示等显示功能； 4、会议系统具有轮替模式、限制模式、主席专有多种会议发言模式； 5、会议主机可外接视像跟踪模块，实现会议单元的视像跟踪功能； 6、会议主机支持FM解调方式，无线通信方式采用UHF无线方式（单向），音频信道数≥5路，控制信道采用无线方式（双向）； 7、会议主机可外接8芯转换盒，实现有线列席单元供电及音频通讯8芯电缆方式传送； 8、会议主机支持无线传输与有线传输2种方式，无线会议单元与有线会议单元可以共用一个系统； 9、会议主机具有4路ANT信号接口、RS232接口、无线单元音频输出接口、有线单元音频输出接口、系统移频功能开关，音频混合输出接口、音频混合平衡输出接口、DSP音效调节控制接口； 10、会议主机支持在有线无线单元混合使用情况下，将有线单元与无线单元音频信号分开输出，分别具有独立的音频输出接口； 11、会议主机具有至少3路网络接口； | 1 | 台
56 | 会议系统主机 | 1、讨论，视像跟踪综合会议系统； 2、主机与系统单元采用8芯线缆手拉手连接； 3、可独立工作，亦可外接电脑，结合软件，同步联动操作，实现多种会务管理功能，会议模式或操作：指定发言、自由发言、申请发言及先进先出发言等； 4、具有：开放模式(Free )、先进先出(FIFO)、限制发言（LIMIT）三种会务管理模式，可选择同时1-9支麦克风发言，或全开放式发言； 5、内置视像中央处理器，可实现对发言者定位视像跟踪功能； 6、LCD显示，≥122×32点阵可显示会议模式，功能调节等； 7、具有平衡、不平衡、数据接口（DATA）、RS232电脑接口等输出端子； 8、具有电话偶合器连接端子，可外接电话偶合器进行电话会议； 9.主机可带≥60只客席/主席麦克风，加扩展主机最多可带≥240只； 10.功率消耗： ≤415W 供电方式： AC≤220V～≥240V 50Hz～60Hz | 1 | 台
57 | 会议系统主机 | 1.支持四种会议模式: 自由模式、限制模式、轮替模式、主席专有模式； 2.标准1U机箱，带数码管显示，配合面板三颗硅胶按键对所有会议功能进行设置； 3.具有≥3路8芯单元接口，≥1路8芯扩展主机接口，每路可带16只会议发言单元； 4.具有平衡线路输出接口及非平衡输出接口以适应各种设备连接方式； 5.具有1路4针凤凰接口，用于嵌入式程序升级接口； 6.频率响应：≤100Hz—≥13KHz；功率消耗:115W；总谐波失真：≤0.15%；工作电压：AC ≤220V-≥240V/50Hz-60Hz； | 1 | 台
58 | 会议话筒处理器 | 1.每通道具有24个可编程的滤波器； 2.立体声或独立的双通道处理； 3.可选择的滤波器脱开时间； 4.滤波器应用的类型包括：语言滤波器，低、中、高三段音乐滤波器； 5.输入通道测量表； 6.每通道24段滤波器测量表 技术指标: 1.频率响应：20Hz～20kHz ±0.5dB； 2.总谐波失真(1kHz)：≤0.05%； 3.信噪比：≥100dB 4.最大输入电平：≥18dBu； 5.最大输出电平：≥18dBu 6.电压适应范围：AC220V±10% 50/60Hz | 1 | 台
59 | 会议话筒处理器 | 1.本设备为专业反馈抑制器，适用于会议、教学、现场等需要提升环境声压、防止系统啸叫的场所； 2.采用双DSP设计，内置18段A、B双通道高精度数字限波器，可精准找到啸叫的频率点而将其消除，同时兼具自动移相移频功能； 3.配备双≥12段参量均衡，高低通滤波，进而对不同的环境声学缺陷进行修正； 4.压缩功能，压缩阀值-40～12dB可调，步进1dB； 5.配备≥4个场景保存调用功能，可保存和调用≥4个场景的≥12段均衡和啸叫抵制滤波器的参数，下次开机，会自动调用； 6.监测速度：高/中/低可选； 7.输出电平：高/中/低可选 8.2寸TFT液晶显示屏； 9.密码锁定和解锁功能； 10.中英文语言选择功能； 11.支持PC软件全功能控制。 技术指标: 1.频率响应：80Hz～15kHz ±2dB 2.总谐波失真(1kHz)：≤0.01%； 3.信噪比(A计权)：≥105dB； 4.最大输入电平：≥18dBu； 5.最大输出电平：≥11dBu； 6.串音：≥100dB | 2 | 台
60 | 会议话筒 | 1.新颖的结构设计，驻极体超心形指向性话筒，方管电容话筒； 2.主席话筒具有主席优先功能键，可一键关闭所有代表话筒 3.单元具有抗手机、电磁、高频干扰能力； 4.LCD显示屏，可显示话筒状态及系统菜单； 5.会议单元具有独立电源开关键，智能电路管理电池电量、具有实时电量显示； 6.具有话筒开关按键，按下开关键咪管指示灯环亮，话筒为开启状态； 7.单元具有至少5个表决操作功能按键，配合会议系统专用管理软件具有投票、表决类功能； 8.单元采用专用充电锂电池供电方式，超低功耗，列席单元大于8小时的连续发言时间和大于20小时的待机时间； 9.音频通信方式：超高频无线电波 10.咪管长度：≥240mm | 7 | 台
61 | 会议主席话筒 | 1.新颖的结构设计，驻极体超心形指向性话筒，方管电容话筒； 2.主席话筒具有主席优先功能键，可一键关闭所有代表话筒 3.单元具有抗手机、电磁、高频干扰能力； 4.LCD显示屏，可显示话筒状态及系统菜单； 5.会议单元具有独立电源开关键，智能电路管理电池电量、具有实时电量显示； 6.具有话筒开关按键，按下开关键咪管指示灯环亮，话筒为开启状态； 7.单元具有至少5个表决操作功能按键，配合会议系统专用管理软件具有投票、表决类功能； 8.单元采用专用充电锂电池供电方式，超低功耗，列席单元大于8小时的连续发言时间和大于20小时的待机时间； 9.音频通信方式：超高频无线电波 10.咪管长度：≥240mm | 1 | 台
62 | 会议主席话筒 | 1.抗电磁及RF射频干扰，高灵敏度电容咪，长距离拾音； 2.咪杆处的红色灯环和按键处的双色背光板，均可指示话筒工作状态 3.支持四种发言模式：自由模式、限制模式、轮替模式、主席专有模式 4.主席单元具优先发言权，按优先健可关闭全部开启的代表单元； 5.主席单元个数不受限制，可置于回路中任意位置； 6.单元具有纸质桌牌放置结构，可放入纸质桌牌； 7.单元输出连接线角度及方向可调角度，适用于不同类型的会议桌安装； 8.技术参数：工作电压： DC24V（由主机提供）；频率响应：≤100Hz—≥13KHz；灵敏度： -44dB±2dB；参考讲话距离： 20—60cm；连接方法： “T”型连接盒及8芯专用连接线缆 | 1 | 台
63 | 会议话筒 | 1.抗电磁及RF射频干扰，高灵敏度电容咪，长距离拾音； 2.咪杆处的红色灯环和按键处的双色背光板，均可指示话筒工作状态 3.支持四种发言模式：自由模式、限制模式、轮替模式、主席专有模式 4.代表单元受控于主席单元，在主席优先状态下操作无效，符合常规的会议习惯； 5.单元具有纸质桌牌放置结构，可放入纸质桌牌； 6.单元输出连接线角度及方向可调角度，适用于不同类型的会议桌安装； 7.技术参数：工作电压： DC24V（由主机提供）；频率响应：≤100Hz—≥13KHz；灵敏度： -44dB±2dB；参考讲话距离： 20—60cm；连接方法： “T”型连接盒及8芯专用连接线缆 | 3 | 台
64 | 充电箱 | 专用充电箱，可同时为≥16只单元电池充电 | 1 | 台
65 | 连接线 | 20米 | 3 | 根
66 | 插座 | 手拉手专用地插 | 3 | 台
67 | 无缝高清矩阵切换器 | 1.插卡式箱体结构，最大支持16进16出，输入卡支 持：Video、VGA、DVI、HDMI、SDI、光纤；输 出 卡 支 持：Video、HDMI、DVI、VGA、SDI，光纤，卡片式结构，极其容易扩展或更换； 2.完全支持无缝切换；全彩色处理，无任何色彩丢失；支持帧率适配，内建图像缩放引擎，输入缩放到输出的任意分辨率转换； 3.DVI、VGA、SDI、色差、Video 输入支持模拟音频输入混合；HDMI 输入支持模拟音频 /数字音频选择混合；混合后的信号经切换后，支持内嵌音频输出（HDMI）、或者视频和音频分离输出（DVI、VGA、SDI 等）； 5.HDCP 兼容，确保有内容保护的媒体能正常显示，如蓝光DVD，GAME BOX 等； 6.支持各种输入分辨率 800*600@60，1024*600@600,1024*768@60,1280*720@60,1280*768@60,1280*800@60,1280*960@60；1280*1024@60,1360*768@60,1366*768@60,1440*900@60,1440*1050@60,1680*1050@60,1920*1080@60,1920*1200@60，1080Pi@30； 7.具备支持切换状态和记忆功能，远程网络控制矩阵切换、RS232 切换、面板切换功能；具有掉电记忆功能和现场记忆功能：带有断电现场保护功能； 8.低功耗设计，无需苛刻的散热条件即可支持 7*24 小时连续工作； 9.单路指示灯设计，指示灯具备低亮、闪烁、高亮状态指示；通过指示灯状态即可判定单路输入或者输出具备就绪、无信号、信号连接正常等状态； 10.紧凑设计，每块板卡为 4 路，可按需求配置不同格式的输入输出板卡； 11.发光按键设计，豪华硅胶按键并带有发光指示功能，当前切换信息能直接通过按键背光获得，操作更便捷； 12.支持协议，支持3D、HDMI 1.4（ 部 分）、HDCP、 与及 DVI 1.0 协议。支持高色深，以及高达3.25Gbps 速率； 支持一路 RJ45 网络口一路RS-232 通讯接口； | 1 | 台
68 | HDMI无缝高清输入卡 | 1.支持≥4 路HDMI 信号输入，HDMI TYPE A 母接口； 2.支持HDMI1.4( 部分），支持800*600~1920*1200@60 4:4:4RGB或者4:2:2 YUV 信号； 3.支持4 路HDMI 信号内嵌音频（立体声），4 路模拟音频（立体声）输入（可选），混合方式可选：纯数字音频纯模拟音频、模数混合12 位凤凰插接口 4.卡片式结构，即插即用，无需任何设置。 | 2 | 块
69 | HDMI无缝高清输出卡 | 1.支持4 路HDMI 信号输出（带音频），≥4 路立体声分离输出，可 2.强制为DVI 输出模式，HDMI TYPE A 母接口，音频12 位凤凰插接口； 3.支持800X600@60Hz-1080P、1920*1200@60Hz 等多种分辨率； 4.卡片式结构，即插即用，无需任何设置。 | 3 | 块
70 | SDI无缝高清输入卡 | 1.支持4 路SDI 信号输入，BNC 接口； 2.支持3G/HD SDI 信号 ； 3.≥4 路模拟音频（立体声）输入，12 位凤凰插接口； 4.卡片式结构，即插即用，无需任何设置 | 1 | 块
71 | 网络中控主机 | 1、中控主机采用主频1200MHz的64位内嵌式处理器，ARM Cortex-A9架构CPU，512M内存，4G Flash闪存； 2、具有≥8路可编程双向串行通讯COM口，支持RS-232/422/485通讯格式； 3、具有内部通讯4芯凤凰接口，可连接配套控制设备，如电源控制器，调光器，音量控制器、无线接收器，有线触摸屏等； 4、具有≥8路独立可编程红外控制接口，控制多种相同或不同设备，接口为2芯凤凰接口类型，配套红外发射棒实现控制连接； 5、具有≥8路继电器的常开接口，可驱动AC 0.3A/125V或者DC 0.3A/110V、DC 1A/30V以下的负载，可以控制符合以上负载类型的各类相关电器设备的开关，实现以小电流低电压驱动大电流高电压的负载； 6、具有8路I/O输入输出控制接口，可提供5V/10mA负载输出或接收0~5V（10mA负载电流）的信号输入； 7、具有主机电源指示灯，数据信号指示灯如数据信号正常传输，此指示灯亮起，反之不亮； 8、中央控制主机内置红外学习器，用于完成红外学习中的红外信号接收功能； 9、面板具有复位按键，可通过按键恢复到初始设置状态和出厂IP； 10、具有≥8路RS-232/422/485接口COM数据收发指示灯，当COM口发送或接收数据时，相应的指示灯会闪亮； 11、具有≥8路红外信号指示灯，当主机对外部受控设备发送红外控制信号时，对应的指示灯闪亮； 12、具有网络接口，连接外部网络实现与控制终端的通讯或以太网远程控制； 13、具有清晰的COM接口针脚功能说明印刷标识，方便长期使用维护； 14、采用DC 24V输入供电，具有接地柱、保险管等保证系统安全可靠。 | 2 | 台
72 | 网络中控系统逻辑处理内嵌软件 | 1、软件支持Windows系统/IOS系列/安卓系统/鸿蒙系统； 2、软件支持USB认证或序列号两种方式认证授权； 3、软件支持自定义控制界面、各种场景、情景模式、功能组合界面的设置编写控制； 4、软件支持RS232/RS485/RS422/IR红外/IO/Zigbee/UDP等控制接口协议； 5、软件支持通过控制主机控制矩阵、音频处理器、摄像头、幕布窗帘升降等各种对应协议的受控设备控制； | 2 | 套
73 | 平板电脑 | 4G+128G WIFI版 | 2 | 台
74 | 控制器 | 1、整机提供≥8路控制，单路载入容量AC250V/10A，满足室内大功率系统供电控制要求。 2、具有≥8路电源管理插座； 3、具有标准RS232串行数控接口，开放控制协议，即可满足中央控制器和PC机控制要求。 4、具有标准RS232输出接口，扩展更方便。 5、具有标准RS485数据接口，开放控制协议，即可满足中央控制器和 PC机控制要求。 6、具有外部IO接口，即可满足中央控制IO,RELAY及纯开关的控制要求。 7、具有标准USB数据接口与PC连接更方便。 8、具有键盘锁功能。防止误操作，便于用户管理。 9、按键、开关指示一体化设计，更智能高档。 10、一体化扩展功能，彻底解决关机冲设备问题。 11、采用100-240V宽电压电源适配器供电，使系统在电压不稳定地区也能稳压工作。 12、一键恢复出厂设置功能。 13、可设置通道常开，互锁功能 14、全功能手动设置功能 15、采用显示窗，显示机器状态。 16、≥19英寸，2U标准机箱。铝合金面板，黑色。 | 2 | 台
75 | 触控屏 | 7寸 | 2 | 台
76 | 多媒体插座 | 含（HDMI,电源，网口，音频） | 2 | 台
77 | 音箱地插盒 | 音箱地插盒（双口） | 4 | 个
78 | 话筒地插盒 | 话筒地插盒（双口） | 3 | 个
79 | 电源管理器 | 1、≥2寸彩色液晶屏，显示当前电压、时间、通道状态； 2、定时开关机功能，内置时钟芯片，可设定日期、时间，无需人工操作； 3、≥8组设备开关场景数据保存/调用，场景管理应用简单便捷； 4、支持多台设备级联控制，级联状态可自动检测及设置； 5、配置RS232接口，支持外部中控设备控制； 6、可实现远程集中控制，每台设备自带设备编码ID检测和设置； 7、支持面板Lock锁定功能，防止误操作 8、内置高性能滤波器，有效防止市电对设备干扰 9、采用新国标电源插座，安全有保障 技术指标： 1、可控电源路数: ≥8路（另有2路辅助通道）； 2、每路可控时间: 0～999秒； 3、通道额定输出电流：1-4路10A，5-8路16A 4、辅助通道输出电流：≥10A(不受时序控制）； 5、整机额定总输出电流:≥ 30A； | 3 | 台
80 | 电源管理器 | 1、内置高性能滤波器，有效防止市电对设备干扰； 2、LED数码管显示屏，可实时显示当前电压，编辑通道状态； 3、支持物联网连接，可实现远程控制，支持PC和Android端控制； 4、工作电压：AC≤ 180V ~ AC 240V，50HZ/60HZ； 5、总电源空气开关：≥32A； 6、单路额定输出电流≥5A； 7、耐压测试：在高压1.5kV（10mA）下冲击60s无损坏； 8、可控制路数：≥8路； 9、具备RS-232串口，可用于外部设备控制； 10、通过根据GB/T 2423.1-2008\GB/T 2423.2-2008中的条件和方法对样品进行高低温贮存试验，在温度-10℃±2℃（低温）、45℃±2℃（高温）下试验2h,试验后样品外观无变化； | 14 | 台
81 | 大功率电源管理器 | 1、前面板LED电源电压指示；总电源独立空气开关控制，带过流、漏电保护； 2、每路交流输出电源带独立控制按键和LED指示灯； 3、采用MCU控制，使时序时间更准确； 4、电源工作范围：AC 220V±10% 50Hz/60Hz； 5、空气开关：≥32A； 6、可控制交流电源输出路数：≥12路独立220V/20A交流电源；具有≥6路12V/1.2A直流输出； 7、具备RS-232串口控制； | 2 | 台
82 | 音频隔离器 | 2 进 2 出音频信号隔离器 | 16 | 个
83 | 无线路由器 | 双频吸顶AP，2个千兆网口上联，内置天线，支持2.4GHz/5GHz双频通信，支持802.11a/b/g/n/ac Wave1/Wave2协议。整机最大接入速率1167Mbps | 2 | 台
84 | 机柜 | 1.外形尺寸 600MM(宽)*600MM(深)*4200MM(高),容量42U 2.基 材 钢材：采用SPCC标准的优质冷轧钢板 3.厚度：设备安装方孔条2.0mm，横梁1.2mm,框架1.2mm，前门5mm钢化玻璃，侧门1.2mm；其它1.2mm 4.侧门及顶部：可方便拆卸的左右侧门，方便安装和维修。顶部安装配有1只风扇，有效排风散热。 5.前门后门：钢化玻璃前门，仅露出19寸操作面，机柜与设备浑然一体，外形美观大方，后门为高密度网孔门，一次解决设备保护，通风散热的使用要求 6.框 架：全新拼装框架,牢固可靠。 7.涂 层：电泳打沙后哑光波纹塑粉涂层。 8.颜色：电脑灰和黑色两打色系（RAL9005） 9.机柜表面处理：机柜表面处理工艺： 打沙，磷化-烘干-电泳静电喷涂 10.涂覆层表面光洁、色泽均匀、无流挂、无露底；金属无毛刺锈蚀。 11.安装尺寸精度：19”标准安装 12.方孔条任意一个单元内相邻两安装孔中心距：12.7±0.2mm 13.方孔条任意相邻两个单元中心距：44.45±0.3mm 14.方孔条任意两个单元中心距误差：<±0.4mm 15.相邻两方孔条安装孔中心距：465±1.6mm 16.配 置 四只可移动重载脚轮 17.四只可调高度支撑地脚 18.8位10A国标5孔PDU一条 19.20套方螺母组件 20.层板1片 21.1只220V交流风扇 22.承 重：机柜静载800KG. 23.机柜进出线口：机柜设有下部走线通道 24：操 作：机柜侧门、前后门均可拆卸，去掉各门组件即成为敞开式机架结构，机柜四周均可进行安装布线操作 | 3 | 套
85 | 机柜 | 1.外形尺寸，600MM(宽)*600MM(深)*1000MM(高),容量19U 2.钢材：采用SPCC标准的优质冷轧钢板 3.厚度：设备安装方孔条2.0mm，横梁1.2mm，框架1.2mm，前后门及侧门1.2mm； 4.其它1.2mm 5.可方便拆卸的左右侧门，方便安装和维修。顶部安装配有1只风扇，有效排风散热。 6.钢化玻璃前门，仅露出19寸操作面，机柜与设备浑然一体，外形美观大方，后门为高密度网孔门，一次解决设备保护，通风散热的使用要求 7.全新拼装框架,牢固可靠。 8.电泳打沙后哑光波纹塑粉涂层。 9.颜色为国际流行电脑灰和黑色两打色系RAL9005 10.机柜表面处理工艺： 打沙，磷化-烘干-电泳静电喷涂 11.涂覆层表面光洁、色泽均匀、无流挂、无露底；金属无毛刺锈蚀。 12.19”标准安装 13.方孔条任意一个单元内相邻两安装孔中心距：12.7±0.2mm 14.方孔条任意相邻两个单元中心距：44.45±0.3mm 15.方孔条任意两个单元中心距误差：<±0.4mm 16.相邻两方孔条安装孔中心距：465±1.6mm 17.四只可移动重载脚轮 18.四只可调高度支撑地脚 19.8位10A3C国标5孔PDU一条 20.20套方螺母组件 21.1只220V交流风扇 22.机柜静载800KG. 23.机柜设有下部走线通道 24.机柜侧门、前后门均可拆卸，去掉各门组件即成为敞开式机架结构，机柜四周均可进行安装布线操作 | 7 | 套
86 | 机柜 | 1.外形尺寸，600MM(宽)*600MM(深)*1200MM(高),容量24U 2.钢材：采用SPCC标准的优质冷轧钢板 3.厚度：设备安装方孔条2.0mm，横梁1.2mm,框架1.2mm，前门5mm钢化玻璃，侧门1.2mm；其它1.2mm 4.可方便拆卸的左右侧门，方便安装和维修。顶部安装配有1只风扇，有效排风散热。 5.钢化玻璃前门，仅露出19寸操作面，机柜与设备浑然一体，外形美观大方，后门为高密度网孔门，一次解决设备保护，通风散热的使用要求 6.全新拼装框架,牢固可靠。 7.电泳打沙后哑光波纹塑粉涂层。 8.颜色为国际流行电脑灰和黑色两打色系（RAL9005） 9.机柜表面处理工艺： 打沙，磷化-烘干-电泳静电喷涂 10涂覆层表面光洁、色泽均匀、无流挂、无露底；金属无毛刺锈蚀。 11.19”标准安装 12.方孔条任意一个单元内相邻两安装孔中心距：12.7±0.2mm 13.方孔条任意相邻两个单元中心距：44.45±0.3mm 14.方孔条任意两个单元中心距误差：<±0.4mm 15.相邻两方孔条安装孔中心距：465±1.6mm 16.四只可移动重载脚轮 17.四只可调高度支撑地脚 18.8位10A国标5孔PDU一条 19.20套方螺母组件 20.层板1片 21.1只220V交流风扇 22.机柜静载800KG. 23.机柜设有下部走线通道 24.机柜侧门、前后门均可拆卸，去掉各门组件即成为敞开式机架结构，机柜四周均可进行安装布线操作 | 7 | 套
87 | 智能讲台 | 1、讲桌尺寸(参考)：长宽高（MM）：1200＊750＊1000；拆装设计，讲桌采用0.7-1.0mm优质冷轧钢板；附锁钥匙3只。采用通用锁。 2、桌面采用12MM生态板覆盖，显示器框斜15度角放置，可放17-22寸显示器，6MM钢化玻璃覆盖保护。 3、前置隐藏式键盘抽屉，可放置鼠标键盘等物品。 4、讲台内部采用机柜式标准设计，中控及功放等设备可以放在柜体内，所有设备摆放整齐、美观； 5、开合式光驱小柜门设计，直接打开讲台柜门，即可经由计算机光驱播放光碟； 6、讲台采用国标空气力学散热孔开孔设计，后门不开孔，方便通风散热并有效防尘； | 16 | 套
88 | 会议室台式电脑 | 1.处理器：.处理器：≥8核芯16线程，L3≥16M，主频≥2.8GHz，C86架构，中央处理器符合中国信息安全测评中心、国家保密科技测评中心共同发布的《安全可靠测评结果公告》 2、内存：容量≥8GB 频率≥2666Mhz， 3、硬盘： ≥512G SSD，支持双硬盘扩展。 4、网卡：≥1个 LAN 1000M， 5、显卡：≥2G独立显卡，输出接口： VGA+HDMI。 6、电源：≥180W 单路电源。 7、光驱： 可扩展光驱，， 8、声卡：集成5.1声道声卡 9、接口： 前置USB3.1 GEN2≥2个，USB3.1 GEN1≥2个；后置USB3.1 GEN1≥2个， USB2.0≥2个。显卡+板载：2个VGA&2个HDMI， 10、机箱尺寸≥11L。支持免工具拆卸。 11、显示器≥23.8寸 分辨率≥1920*1080 与主机同一品牌 12、CCC认证，节能认证。 13、操作系统：支持多系统；自带国产麒麟操作系统激活版 | 15 | 台
90 | 阅览室台式电脑 | 、处理器：≥8核,2.7GHz主频2、内存：容量≥8GB 频率≥2666Mhz3、硬盘： ≥256G SSD，读速度≥1200MB/S、写速度 ≥550MB/S（提供AS SSD Benchmark 软件测试结果）；支持双硬盘扩展。 4、网卡：≥1个 LAN 1000M5、显卡：≥2G独立显卡，输出接口： VGA+HDMI。6、电源：≥180W 单路电源。7、光驱： 可扩展光驱8、声卡：集成5.1声道声卡9、接口： 前置USB3.1 GEN2≥2个，USB3.1 GEN1≥2个；后置USB3.1 GEN1≥2个， USB2.0≥2个。显卡+板载：2个VGA&2个HDMI10、机箱尺寸≥11L。支持免工具拆卸。11、显示器≥23.8寸 分辨率≥1920*1080 与主机同一品牌12、CCC认证，节能认证。13、3年保修，3年上门服务。14、操作系统：支持多系统；自带国产麒麟操作系统激活版，免费使用3年 | 68 | 台
92 | 便携式计算机 | 1、屏幕：≥14英寸，IPS, 分辨率 1920*1080 100% sRGB高色域， 防眩光， 无频闪，低蓝光护眼屏2、处理器：≥ 8核心， 频率2.7GHz 3、显卡：≥集成显卡支持3D图形加速引擎、4K分辨率4、内存：≥16GB内存；双通道DDR45、硬盘：≥ 512GB SSD固态。6、扬声器：≥内置2W*2扬声器7、电池容量：≥45Wh8、操作系统：支持多系统；自带国产麒麟操作系统激活版，免费使用3年。9、保修期： 三年服务 | 5 | 台
94 | 打印机 | 1、A3彩色数码复印机，标配复印/网络打印/扫描功能，标配双面器，双面输稿器 2、打印复印速度≥24张 3、首张打印时间≤7.5秒 4、预热时间:≤30秒 5、打印分辨率：≥1200dpi*1200dpi 6、扫描速度单面：黑白/彩色≥50页/分钟，双面：黑白彩色≥16页/分钟 7、可连续复印数:1-999张 8、25%-400%缩放倍率（1%为增量） 9、供纸容量:≥1000张+100张手送 10、过纸能力：60-256g/m²（手送）,60-256g/m²（纸盒） 11、纸张尺寸：A5R-A3（纸盒）/A6R-A3/（手送） 12、彩色触摸面板≥7英寸 13、内置作业分离器：可将文档轻松输出至不同的纸盘 14、鼓寿命≥20万印 15、最大月负荷≥10万印 | 1 | 台
95 | HDMI1进2出分配器 | HDMI一分二分配器 | 16 | 台
96 | 无线投屏器 | 1.嵌入式硬件架构，A9 1GHz双核低功耗处理器，支持4路1080P解码，内置LINUX操作系统，性能稳定，可365*24小时不关机使用、也不需要定时重启。 2.支持操作系统：支持Windows 7/8.1/10 32和64位、MAC OS X 10.10及以上、支持智能手机/平板无线投屏，支持airplay功能，推荐使用iOS9及以上，OS X 10.10及以上、Android 5.0及以上(需安装APP，支持本地视频声音) 3.使用便捷：电脑可通过点击一下按键的简单动作，以无线投屏方式将电脑画面内容即时分享到大屏幕上。全面覆盖全平台的连接，无论是PC或Mac，还是IOS或Android，微软Surface Pro等移动端，都可实现“轻松接入，随时共享”;可以同步无线传输影音视频，Office文件等各种软件文件，播放流畅，不掉帧、延时时间极短。 4.硬件规格：1Xhdmi1.4b接口，1x网络接口（千兆网口），1x3.5mm音频接口，1Xusb2.0接口，1x12V1A电源接口 视频输入分辨率：可达4K/3840x2160 视频输出分辨率：可达1080p/1920x1200，向下兼容 帧数：可达60帧/每秒 5.视频输出：通过HDMI输出，输出的分辨率可以自适应或手动设置。 6.支持两种发射器：USB发射器（标配、通用性好）或HDMI发射器（选配、无需软件更流畅）； 7.支持WIN 纯软件投屏，通过WIN Sender应用软件。 8.显示内容：支持电脑和移动端混合显示、支持多路移动端同时显示 9.显示比例：可显示等比，4：3，16：9，16：10 10.支持投屏过程分辨率和显示比例可修改、支持同一网段下手机自动搜索多台接收端设备并投屏 11.同时显示源端数量：1路 12.同时接入源端数量：可支持16路 13.音频输出：44.1KHz/16bit 立体声、通过HDMI内嵌音频和3.5mm模拟线路音频输出 14.支持双WiFi：热点AP为5G/2.4G双频模组，外置双天线。网卡STA为2.4G单频模组，内置单天线。 15.支持无线桥接。 16.无线传输协议：支持IEEE 802.11ac/802.11n,WIFI有20个信道可选，无线传输速率：可达867Mbps 17.无线传输距离： 20米视距 (一键联主机和一键联按键之间无遮挡) 18.无线传输频段：可支持2.4 GHz或5 GHz，无线加密协议：支持WPA2-PSK 19.传输延时：平均延时小于100mS 20.支持开机,待机画面客制化、支持WEB管理介面、支持修改频段及信道、支持修改视频输出分辨率、支持修改WiFi名称及密码 21.支持安卓controller主持模式控制，支持集控管理软件WIN Controller。 22.可选择的信道数量：9(5G)/11(2.4G) 23.支持有线组播功能，通过组播功能可以实现多屏同显，即多个显示端显示同样的投屏画面，有线组播多屏同显最多可支持到254屏同显。 24.支持无线多屏同显功能，最大1发+4收，不需要部署路由器，自组网。 25.支持触摸回传，USB发射器、HDMI发射器和WIN Sender都支持。 26.支持扩展桌面投屏。 27.支持投屏码功能。 28.支持竖屏显示功能。 29.支持无投屏时自动关闭显示输出功能设置。 30.支持显示自动满屏设置。 31.AirPlay投屏清晰度可达1080P旋转的清晰度。 32.电源/功耗：平均功耗不高于5W；按键：5V/500mA，平均功耗1.5W。 33.温度范围：运行：+5°C ~ +40°C；存放：-20°C ~ +60°C 34.湿度范围：存放：0 ~ 90%相对湿度，无冷凝；运行：0 ~ 90%相对湿度，无冷凝 | 17 | 套
97 | 电动升降布 | 国产定制 | 2 | 台
98 | 音频连接线 | 卡侬公母线2m | 181 | 条
99 | 音响线 | EVJV2*2.0m² | 2415 | 米
100 | 音频线 | 2×40/0.09mm（2×0.26mm²） 128/0.09mm编织 | 1100 | 米
101 | 网线 | cat6 | 5 | 卷
102 | HDMI线 | HDMI线30米 | 4 | 条
103 | HDMI线 | HDMI线20米 | 34 | 条
104 | 控制线 | 控制线 | 1 | 卷
105 | 无纸化主机 | 硬件参数： 1、2U标准服务器机箱设计，标准机架式，带导轨，660*430*88mm(L*W*H)； 2、CPU：Intel酷睿i7 8700@3.2GHz ，6核12线程，14 nm工艺制程，功耗65W； 3、内存：≥16GB（DDR4）； 4、硬盘：≥1TB SSD SATA3.0； 5、视频输出：VGA接口*1，HDMI接口*1，DP接口*1； 6、网卡：2个千兆网口； 7、前置：USB2.0*2；后置：USB2.0*4，USB3.0*6，3.5mm音频输入输出接口； 8、操作系统：预装Windows server 2012R2； 9、工作环境：温度：5℃~50℃；湿度：5%~80%相对湿度，无凝结 10、电源：长城550W冗余电源 管理软件功能： 1、支持账号密码方式登录，支持设置会议室管理员身份，保证会议信息安全； 2、具有新增会议、查询会议、修改会议、删除会议、查看会议等功能； 3、支持对会议的基本信息、议题文件、人员信息、座位布局、桌牌信息、会场标语等信息进行设置； 4、具有多种会议议题设置功能，包括普通议题、单项表决、单项满意度、单项称职度、多项表决、多项满意度，多项称职度等议题形式； 5、会议议题创建支持对议题文件拖拽进行排序； 6、会议议题创建支持对小型议题文件设置终端在线预览功能； 7、具有下载会签文件、批注文件、语音转写文件的功能； 8、支持一键发送会议短信、通知邮件、钉钉通知，将会议通知以不同的方式发送给与会人员（需服务器连接外网，配置邮箱、钉钉等，购买短信服务）； 9、具有桌牌设置功能，可设置与会人员单位，姓名及职位等信息功能，可直接拖动进行位置调整，支持设置字体颜色、样式及背景图； 10、具有自定义会场标语功能，可设置文字、图片等显示方式，并一键投放大屏及终端； 11、会议管理具有复制会议功能，系统可对所有状态的会议进行一键复制； 12、具有查看会议终端状态、控制终端待机、终端唤醒、删除终端、终端分组控制等功能； 13、支持议题批量上传功能，支持多种文件格式，支持管理多议题会议； 14、具有主持人、操作员、委员、列席四种会议角色，具有不同的功能设置权限，实现对不同的与会人员设置不同的议题参与权限，支持设置任何与会客户端角色为主持人、操作员、委员、列席的身份； 15、支持会议模版预设，管理员可根据模板快速创建会议，包括新增、查询、修改、删除模板； 16、支持一键结束尚未开始或正在进行的会议，便于统一管理； 17.支持会议室布局图上传、对与会人员的座位进行拖放设置与布局，终端直观显示与会人员的参会信息； 18.后台可查看已结束会议的信息，自动生成会议纪要供管理人员一键下载，并可下载所有议题文件。 | 1 | 台
106 | 无纸化升降器 | 1、显示屏尺寸：15.6英寸，十点电容触控屏，触控精准，并具有防炫目功能材质，选用A规显视屏，分辨率高，颜色艳丽通透。分辨率：≥1920*1080P 宽高比 2、设备采用全铝结构,设备整体精致、轻便，设备表面处理为阳极氧化处理，色泽光亮，颜色可为黑色/银色/; 3、升降器面板尺寸不大于：555mm（长）*70mm（宽）*3mm（厚） ；相比传统升降器要轻便，占用空间小，； 4.屏幕仰角0-30度可调，前面板具有2个USB接口，同时前面板具有上升、下降、暂停及终端信号切换按键，电源按键开关； 5、传动结构做特殊处理，噪音降到最低，内部结构采用防水方式处理，一般的会议茶水渗漏不会影响机器的使用； 6、在上升后，屏幕自动供电，下降后，屏幕自行断电，具备≥2个电源接口，电源连接方式为串联无需外用插座，方便连接，具有2*RJ45控制口； 7、支持HDMI和VGA两路信号输入，当只有一路信号输入时，屏幕会自动识别信号，当两路信号同时输入时，可通过面板按键手动切换，当无信号输入时，屏幕自动进入省电模式； 8、话筒升降带有自动扶直功能，当麦杆弯曲时，机器关闭可自动扶直麦杆，不会损坏麦杆； 9、麦克风咪杆与终端为一体式面板嵌入，单独升降，方便调校使用角度； 10、麦克风网头环形红色光环灯，显示麦克风发言状态； 11、具有自动关机功能：发言结束后30秒麦克风自动关闭，具有视像跟踪功能； 12、频率响应： ≤40Hz-≥15KHz， 灵敏度： -44dB±2dB，供电方式： 18V（主机供电） 13、电源供电：AC 220V/50-60/HZ、电能消耗 >18W、升降时间30S、环境条件：-20℃～50℃ 湿度≤70%。 | 40 | 台
107 | 无纸化会议终端 | 1、Intel酷睿i5处理器； 2、内存≥8GB高速内存； 3、硬盘≥128G 固态硬盘； 4、电源接口≥1路、VGA接口≥1路、HDMI接口≥1路、USB接口≥7路、RJ45≥1路、麦克风接口≥1路、耳机接口≥1路； 应用软件功能： 1、终端软件支持Windows10系统、安卓系统、鸿蒙系统、银河麒麟系统、统信系统等，支持多系统融合与混搭； 2、会议终端具有多种会议角色，支持各会议角色具有不同的与会权限； 3、会议终端角色分为会议主持人、会议操作员、与会委员、列席四种角色； 4、会议操作员角色具有发起签到与一键代签功能，支持多轮签到； 5、操作员和主持人可分别在签到管理与签到信息界面查看已签到、未签到人员信息； 6、操作员可控制会议进程，控制开始、结束会议，控制开始、结束议题，控制议题进程等功能； 7、具有单项表决议题、单项满意度议题、单项称职度议题、多项表决议题、多项满意度议题、多项称职度议题等多种会议议程； 8、操作员和主持人可查看实时投票信息； 9、会议议题文件按后台设置排序方式对应显示； 10、后台设置议题文件在线预览，可在无纸化终端软件内部直接查看内容； 11、支持查看参会人员签到情况及坐席排列，可直接点击与会人员头像查看人员详细信息； 12、具有文稿导读功能，可查看终端本地或U盘中的文件； 13、具有文件共享功能，与会者可分享终端本地或U盘中的文件给其他已签到与会人员； 14、主持人具有主持词功能，仅主持人可查看，支持批注主持词； 15、具有会场短信功能，与会人员可发送会场短信给单个或全体与会人员（操作员除外）； 16、操作员可自定义会场标语，可控制显示或隐藏会场标语到其它终端或大屏显示； 17、具有会签功能，支持多个文件批量签字，会签文件支持选择本地文件或议题文件； 18、具有批注功能，支持单个文件批注，多平台终端实时同步批注（鸿蒙平板不支持发起批注），批注文件支持选择本地文件或议题文件； 19、具有普通同屏、投放大屏、同屏外部信号等多种同屏模式；不同的角色（操作员、主持人、与会委员、列席人员）具有不同的申请权限； 20、普通同屏和外部信号支持浮窗播放功能，视频窗口可放大缩小、可任意移动位置； 21、具有服务员功能，与会人员发送服务信息给服务员端，服务员端接收并处理相应的服务信息； 22、具有语音识别转写功能，配合语音识别转写设备将麦克风发言的语音信息实时转换成文字信息，显示在终端界面上，并同步存储到无纸化平台【目前存储下载均在第三方平台】，支持下载。 | 40 | 台
108 | 无纸化流媒体主机 | 1、具备与无纸化系统的无缝结合功能； 2、编码器输入时可以最佳分辨率从本地视音频输出接口环通输出； 3．具有本地操作UI，可直接通过鼠标进行配置； 4．持多台解码器联合使用，支持小型3x3拼接上墙； 5．要求传输低延时，延时小于200ms； 6．一体集成设计，支持1路VGA和HDMI输入，1路VGA和HDMI输出； 7．采用H.264编解码，最大支持1080p/50fps编码； 8．多路双声道音频输入和输出，支持AAC高音质编码； 9．支持多种网络协议：TCP/IP、RTSP、UDP、支持IP协议的单播、组播传输方式； 10．支持Onvif协议和CMI协议；可接入安防NVR； 11．采用人性化GUI，现场可方便对OSD，IP地址，编解码等参数； 12．高可靠接口设计，对浪涌和静电的有良好的防护能力； | 1 | 台
109 | 65寸电视 | 65英寸：智能语音，Android系统，运行内存/RAM1.5GB，待机功率0.5W，刷屏率60Hz，能效等级三级能效 | 4 | 台
110 | 电视支架 | 国产定制 | 4 | 付
111 | 激光短焦投影机 | 1.显示技术：0.64英寸x 3LCD液晶片 2.光源技术：纯激光光源（多模激光光源），标准模式光源寿命≥20,000小时 ，节能模式光源寿命≥30,000小时 3.亮度：≥4,600流明 4. 中心亮度：4,950流明 5.物理分辨率：≥WUXGA (1,920 x 1,200)，纵宽比：16：10 6.黑白对比度：≥5,000,000:1 7.投影画面尺寸：55-150英寸 8.支持水平垂直梯形校正（±15°）、四角校正、六点校正、曲面校正、多点校正（187点） 9．输入接口：VGA*1、HDMI*2、音频输入*2、USB A*1、USB B*1；输出接口：VGA*1、音频输出*1；控制接口：LAN*1；RS232*1 | 6 | 台
112 | 激光短焦投影机 | 1.显示技术：0.64英寸x 3LCD液晶片 2.光源技术：纯激光光源（多模激光光源），标准模式光源寿命≥20,000小时 ，节能模式光源寿命≥30,000小时 3.亮度：≥5,500流明 4.物理分辨率：≥WUXGA (1,920 x 1,200)，纵宽比：16：10 5.黑白对比度：≥5,000,000:1 6.投影画面尺寸：55-150英寸 7.支持水平垂直梯形校正（±30°）、四角校正、六点校正、曲面校正、多点校正（187点） 8．输入接口：VGA*1、HDMI*2、音频输入*1、USB A**1、USB B*1；输出接口：VGA*1、音频输出*1；控制接口：LAN*1；RS232*1 9.支持360°自由旋转安装，支持侧投 | 2 | 台
113 | 150寸电动幕 | 1、幕布类型：电动幕 2、幕布材质：白塑 3、幕面尺寸：150寸16：10； 4、规格：长度3.23m*高度2.09m 5、含无线遥控 | 2 | 面
114 | 120寸电动幕 | 1、幕布类型：电动幕 2、幕布材质：白塑 3、幕面尺寸：120寸16：10； 4、规格：长度2.585m*高度1.616m 5、含无线遥控 | 6 | 面
115 | 投影机挂架 | 国产定制 | 8 | 个
116 | 生活区电视 | 43英寸：Android系统，智能语音，运行内存/RAM1GB，功耗：参数待机功率0.5W，刷屏率60Hz，能效等级三级能效，含辅材 | 36 | 台
声学及装修材料
1 | 吸音棉 |  | 440 | 平方
2 | 吸音板 |  | 280 | 平方
3 | 声学扩散板 |  | 100 | 平方
4 | 吊顶板材 |  | 160 | 平方
5 | 墙面板材 |  | 280 | 平方