## Sheet1
报价一览表
序号 | 设备名称 | 功能需求 | 使用 年限需求（单位：年） | 拟采购数量 | 品牌及型号（报价供应商填写） | 具体参数（报价供应商填写） | 图片（报价供应商填写） | 单价（报价供应商填写） | 本项总价价格（报价供应商填写） | 备注
1 | 执法记录仪 | 用以现场执法全过程记录，参数要求：电池容量≥2600mAh,持续续航时间≥16小时,可支持快速充电；外形尺寸适合执法需要，产品净重≤130g；支持Type-c接口充电和数据传输；显示屏≥2.0英寸，全高清；存储容量≥128G；防水等级≥IP6级；支持夜拍功能，要求10米处看清人脸。 | ≥3 | 5 |  | .
2 | 红外测距仪 | 用于户外执法距离测定，参数要求：测量距离不少于1公里；测量精度不少于±0.3m（＜400m），±0.7m（400m-1000m）；可直接显示数值，支持历史数据查看，带蓝牙功能；防护等级≥IP65；支持多种测距单位；可连续作业时间≥12小时；支持存储数据≥100组。 | ≥3 | 1
3 | 便携式声级计 | 应符合 GB/T 3785.1-2023的规定。用于执法现场环境噪声的即时和等效检测，具备便携易操作；具备积分统计和打印功能。测量范围满足30dB-130dB（A）。 | ≥3 | 2
4 | 手持热电风速仪 | 用于现场执法过程对气流流速的监测，满足便携、易操作，直接显示数值。测量量程不少于0.05-30.0m/s，精准度±（0.1m/s+5%测量值）（0-2m/s），±（0.3m/s+5%测量值）（剩余量程）；适应现场执法温度环境；风量范围：0-999900 m3 /min | ≥3 | 1
5 | 移动执法包 | 用于现场执法笔录制作、打印，具备易携带。内含笔记本电脑1台、便携式打印机1台、便携式扫描仪1台，支持无线连接、蓝牙等。 | ≥3 | 5
6 | 红外热成像仪 | 用于现场执法检查，使用设备排查温度异常问题。传感器类型为非制冷型探测器；响应波段：7.5~14μm；测温范围：-20℃~150℃，100℃~650℃，精度±2℃或±2%； 视频图像分辨率≥256×192；热成像镜头焦距：6.9mm；机器触摸屏幕≥3.5英寸；连续使用时间≥4小时；存储≥32GB，可扩展支持SD卡 | ≥3 | 1
7 | 移动执法存储硬盘 | 移动硬盘，用于行政执法影像资料存储。存储空间10TB；Type-C接口；传输率≥270MB/s，支持加密和抗震。 | ≥3 | 2